## Feuille1
calcul théorique de la vitesse de rotation de l'hélice
et de sa puissance mécanique

Diamètre de l'éolienne en mètres	23		Rayon de l'éolienne	11,5	m²
rayon début de la surface active en mètres	0,15		Surface inutilisé	0,07	m²
Vitesse du vent KM/H	100	27,78	vitesse du vent M/S	27,78	m/s
Besoins de vitesse de génératrice	900		circonférence	72,25	m
Nombre de pale	10		surface de réception	415,4	m²
Rendement du multiplicateur en %	100	mettre 100 si prise directe
Rendement énergétique du générateur en %	40
Tension nominale du générateur ( Volts )	12
Coefficient de performance = CP	0,25
Rendement vitesse tangeantielle	6,5		Vent bout de pale	650	Km/H

Puissance mécanique du rotor	2225848,01	w	vitesse de rotation	149,93	TR/MN

Puissance électrique du générateur	890339,2	w
En Watts	1
	0,4
Puissance en Ampères, base 13,5 volts	74194,93	w
Rendement globale de l'éolienne	26,12	%
par rapport à la limite de Betz en %	8205
	2143,35
Rapport de multiplication nécéssaire	6